## Planilha1
| Massa (g) |  | Massa (g)
Garra | 70 | Estrutura | 745.1
Servo | 55 | Parafusos | 62.2
Peça | 79.5
[7 empty] | Vida Útil(em horas) | Vida Nominal(km) | Ve(Velocidade) | fh | ft | C | fw | fe
Força F | 2.0061 | Força W | 7.9196 |  |  | EGH15SA | 66346.3634 | 59711.7271 | 15 | 0.95 | 1 | 5.35 | 1.1 | 0.4355
[6 empty] | MGN7C | 4427.2872 | 3984.5585 | 15 | 1 | 1 | 1.37 | 1 | 0.31836
em dias
Distâncias | (em mm) | Momento |  |  |  |  | 2764.4318
Garra(L) | 60 | Carga | 0.31836 | N.m |  |  | 184.4703
Estrutura(h) | 25 | Fsm | 1
|  | Fsl | 1
|  | M0Calculado | 0.31836
|  | Carga | 9.9258
|  | EGH15SA | MP | 0,04N.m | C0 | 9,4kN
|  | MGN7C | MP | 2,84N.m | C0 | 1,24kN